## Sheet1
Wind Velocity (m/s) | Vortex Freq (Hz) | Reynolds Num (Re) | Osc. Lift Force (N) | Freq Ratio (r) | Amplitude (m) | VIV Mech. Power (W) | PMLG Elec. Power (W)
3 | 0.6 | 205478 | 0.83 | 0.27 | 0.0046 | 0.12 | 0.11
4 | 0.8 | 273971 | 1.47 | 0.37 | 0.0086 | 0.44 | 0.39
5 | 1 | 342465 | 2.3 | 0.46 | 0.0149 | 1.48 | 1.33
6 | 1.2 | 410958 | 3.31 | 0.55 | 0.0243 | 4.09 | 3.68
7 | 1.4 | 479451 | 4.5 | 0.64 | 0.0381 | 9.77 | 8.79
8 | 1.6 | 547944 | 5.88 | 0.73 | 0.0583 | 20.84 | 18.75
9 | 1.8 | 616437 | 7.44 | 0.82 | 0.0872 | 41.87 | 37.68
10 | 2 | 684930 | 9.19 | 0.91 | 0.1 | 71.06 | 63.95
10.95 | 2.19 | 750000 | 11.02 | 1 | 0.1 | 88.57 | 79.71
11 | 2.2 | 753423 | 11.12 | 1 | 0.1 | 89.63 | 80.67
12 | 2.4 | 821916 | 13.23 | 1.1 | 0.1 | 113.69 | 102.32
13 | 2.6 | 890409 | 15.53 | 1.19 | 0.0913 | 119.34 | 107.41
14 | 2.8 | 958902 | 18.01 | 1.28 | 0.0789 | 116.12 | 104.51
15 | 3 | 1027395 | 20.67 | 1.37 | 0.0679 | 108.31 | 97.48
16 | 3.2 | 1095888 | 23.52 | 1.46 | 0.0585 | 98.71 | 88.84
17 | 3.4 | 1164381 | 26.56 | 1.55 | 0.0507 | 88.94 | 80.05
18 | 3.6 | 1232874 | 29.78 | 1.64 | 0.0443 | 79.73 | 71.76
19 | 3.8 | 1301367 | 33.19 | 1.73 | 0.039 | 71.37 | 64.23
20 | 4 | 1369860 | 36.78 | 1.83 | 0.0346 | 63.95 | 57.56
21 | 4.2 | 1438353 | 40.56 | 1.92 | 0.0309 | 57.45 | 51.71
22 | 4.4 | 1506846 | 44.51 | 2.01 | 0.0278 | 51.8 | 46.62
23 | 4.6 | 1575339 | 48.65 | 2.1 | 0.0252 | 46.9 | 42.21
24 | 4.8 | 1643832 | 52.96 | 2.19 | 0.0229 | 42.66 | 38.39
25 | 5 | 1712325 | 57.45 | 2.28 | 0.0209 | 38.99 | 35.09

## Parameters
Air Density | 1.225 | kg/m³
Dyn. Viscosity | 1.789e-05 | kg/m·s
Chord Length | 1 | m
Area | 1.5 | m²
Osc. Lift Coeff. | 0.1 | -
Strouhal Number | 0.2 | -
Mass | 1 | kg
Spring Constant | 190 | N/m
Damping | 8 | N·s/m
Efficiency | 0.9 | -
Turns per Phase | 2000 | turns
Air Gap Flux | 1.15 | T
Eff. Area | 0.007854 | m²
Coil Resistance | 37.2 | Ω
Natural Freq. | 2.1938
Damping Ratio | 0.29019
Resonant Wind | 2.1764

## VIV Structure & Generator Resul
Wind | Vortex Freq | Re | Lift Force | Freq Ratio | Amplitude | Max Velocity | VIV Power | PMLG
3 | 0.3 | 205422.0235 | 0.82688 | 1.0338 | 0.063301 | 0.11932 | 0.12 | 0.108
4 | 0.4 | 273896.0313 | 1.47 | 1.3784 | 0.0085965 | 0.021605 | 0.44 | 0.396
5 | 0.5 | 342370.0391 | 2.2969 | 1.723 | 0.0061404 | 0.01929 | 1.48 | 1.332
6 | 0.6 | 410844.047 | 3.3075 | 2.0676 | 0.0053154 | 0.020039 | 4.09 | 3.681
7 | 0.7 | 479318.0548 | 4.5019 | 2.4122 | 0.0049171 | 0.021626 | 9.77 | 8.793
8 | 0.8 | 547792.0626 | 5.88 | 2.7568 | 0.004689 | 0.023569 | 20.84 | 18.756
9 | 0.9 | 616266.0704 | 7.4419 | 3.1014 | 0.0045445 | 0.025698 | 41.87 | 37.683
10 | 1 | 684740.0783 | 9.1875 | 3.446 | 0.0044465 | 0.027938 | 71.06 | 63.954
11 | 1.1 | 753214.0861 | 11.1169 | 3.7906 | 0.0043766 | 0.030249 | 89.63 | 80.667
12 | 1.2 | 821688.0939 | 13.23 | 4.1352 | 0.0043249 | 0.032609 | 113.69 | 80.667
13 | 1.3 | 890162.1017 | 15.5269 | 4.4798 | 0.0042856 | 0.035005 | 119.34 | 102.321
14 | 1.4 | 958636.1096 | 18.0075 | 4.8244 | 0.0042548 | 0.037427 | 116.12 | 107.406
15 | 1.5 | 1027110.1174 | 20.6719 | 5.169 | 0.0042304 | 0.03987 | 108.31 | 104.508
16 | 1.6 | 1095584.1252 | 23.52 | 5.5136 | 0.0042105 | 0.042329 | 98.71 | 97.479
17 | 1.7 | 1164058.133 | 26.5519 | 5.8582 | 0.0041942 | 0.0448 | 88.94 | 88.839
18 | 1.8 | 1232532.1409 | 29.7675 | 6.2028 | 0.0041807 | 0.047282 | 79.73 | 80.046
19 | 1.9 | 1301006.1487 | 33.1669 | 6.5474 | 0.0041693 | 0.049773 | 71.37 | 71.757
20 | 2 | 1369480.1565 | 36.75 | 6.892 | 0.0041596 | 0.052271 | 63.95 | 64.233
21 | 2.1 | 1437954.1643 | 40.5169 | 7.2366 | 0.0041513 | 0.054775 | 57.45 | 57.555
22 | 2.2 | 1506428.1722 | 44.4675 | 7.5812 | 0.0041441 | 0.057284 | 51.8 | 51.705
23 | 2.3 | 1574902.18 | 48.6019 | 7.9258 | 0.0041379 | 0.059798 | 46.9 | 46.62
24 | 2.4 | 1643376.1878 | 52.92 | 8.2704 | 0.0041324 | 0.062316 | 42.66 | 42.21
25 | 2.5 | 1711850.1956 | 57.4219 | 8.615 | 0.0041276 | 0.064837 | 38.99 | 38.394